## 应急喷淋
应急喷淋技术标准核查情况 参考标准： ANSI/ISEA Z358.1-2014 Emergency Eyewash and Shower Equipment AS 4775-2007 Emergency Eyewash and Shower Equipment GB/T 38144.1-2019《眼面部防护 应急喷淋和洗眼设备 第1部分：技术要求》 GB/T 38144.2-2019《眼面部防护 应急喷淋和洗眼设备 第2部分：使用指南》
序号 | 区域 | 编号 | 通往设备的区域通道通畅，标识完好，照明充足 | 安装位置距离化学品飞溅风险区域是否≤15m | 操作阀门驱动装置1秒内出水，且阀门需再次按压才能关闭出水 | 电器、电话、恒温器、电气控制面板或电源插座不应位于距离应急喷淋500mm的范围内 | 喷淋头与地面距离范围为 2080-2440mm | 在距离使用者站立平面1520mm的地方，喷淋范围的最小直径应为510mm | 喷淋头中心半径内离障碍物的距离 R≥410mm | 喷淋头阀门驱动装置离地面 H≤1730mm | 喷淋应以至少76L/min的流量提供冲洗液（测试2.5min）
1
2
3
4
5
6
7
8
9
10
11
12
13
14
15

## 洗眼设备
洗眼设备技术标准核查情况 参考标准： ANSI/ISEA Z358.1-2014 Emergency Eyewash and Shower Equipment AS 4775-2007 Emergency Eyewash and Shower Equipment GB/T 38144.1-2019《眼面部防护 应急喷淋和洗眼设备 第1部分：技术要求》 GB/T 38144.2-2019《眼面部防护 应急喷淋和洗眼设备 第2部分：使用指南》
序号 | 区域 | 编号 | 通往设备的区域通道通畅，标识完好，照明充足 | 安装位置距离化学品飞溅风险区域是否≤15m | 操作阀门驱动装置1S内出水，且阀门是否需再次按压才能关闭出水 | 电器、电话、恒温器、电气控制面板或电源插座不应位于距离洗眼设备500mm的范围内 | 喷头距墙体距离 ≥153mm，且配置防尘盖（防尘盖能有效覆盖喷头且能被水流冲开） | 喷头距站立者站立的地面距离范围为838-1143mm | 水流高度是否在离使用者所站的地面高度在83.8-134.6cm | 人员在使用双手撑开眼皮的过程中，该设备也能为双眼同时供应冲洗液（此时应考虑使用人员不会过度伸张与踮脚），冲洗液宜包含在位于喷头上方少于200mm处的标准尺内部和外部之间的区域线内
1
2
3
4
5
6
7
8
9
10
11
12
13
14
15